## Sheet1
обект: „Рехабилитация и реконструкция на улична мрежа на територията на Община Садово “
КОЛИЧЕСТВЕНО-СТОЙНОСТНА СМЕТКА
Реконструкция и рехабилитация на улица Господин Николов с приблизителна дължина 218м; Излаз на път PDV1190, село Катуница- пътна настилка
Позиция | Описание на работите | мярка | количество | ед. Цена | Обща стойност
Сметка 1 ЗЕМНИ РАБОТИ
1 | Изкоп земни почви, натоварване, транспортиране на определено растояние, разтоварване на депо и оформянето му, съгласно изискванията на ТС. | м3 | 744
2 | Технологично /НИВЕЛЕТНО/ фрезоване на асфалтобетонова настилка, включително натоварване, превоз на определено разстояние и разтоварване на депо. | м2 | 413.4
3 | Разваляне на същ.асфалтобетонова настилка d=4 см | м2 | 1817
4 | Разваляне на същ.паважна насдтилка d=15 см | м2 | 1817
Сметка 2 АСФАЛТОВИ РАБОТИ
1 | Доставка и полагане на асфалтова смес за долен пласт на покритието /биндер/ Тип 0/16 , за профилиране и изравняване на пластове с различна дебелина и ширина, съгласно ТС | т | 174
2 | Доставка и полагане на плътен асфалтобетон, тип А | м2 | 1817
3 | Направа на първи (свързващ) битумен разлив за връзка с различна ширина, съгласно изискванията на ТС. | м2 | 1817
4 | Направа на втори (свързващ) битумен разлив за връзка с различна ширина, съгласно изискванията на ТС. | м2 | 1817
Сметка 3 ПЪТНИ РАБОТИ
1 | Доставка и полагане на материал за пътна основа, с качество на материала за основен пласт съгласно ТС | бр/no. | 970
2 | нивелетна корекция на същ. Ревизионни шахти, вкл.доставка и монтаж на самохоризонтиращи се капаци | м3 | 3
3 | нивелетна корекция на същ. Отводнителни шахти, вкл.доставка и монтаж на самохоризонтиращи се капаци | м3 | 6
4 | Доставка и полагане на нови отводнителни шахти със заключващи се решетки | м3 | 4
5 | Тръбен бетонов канал Ф50 вкл.всички свързани с това разходи /ремонт колектор/ | м | 105
Сметка 5 ОРГАНИЗАЦИЯ НА ДВИЖЕНИЕТО
1 | Доставка и полагане на хоризонтална маркировка от бяла боя с перли,съгласно БДС 11925 - 80, машинно, включително всички свързани с това разходи | м2 | 39
2 | Доставка и монтаж на стандартни рефлектиращи пътни знаци клас 2, ІІІ ти типоразмер по БДС 16102-85, включително всички свързани с това разходи | м2 | 0.25
3 | Укрепване на стандартни знаци, тръбни стойки ф 60 L=3,50 м`,включително всички свързани с това разходи. | бр/no. | 1
4 | Комплект за Временна организация на движението при отбиването му | бр/no. | 1
Реконструкция и рехабилитация на улица Господин Николов с приблизителна дължина 218м; Излаз на път PDV1190, село Катуница, село Катуница- тротоар
Сметка 1 ЗЕМНИ РАБОТИ
1 | Разкъртване на бетонови бордюри 18/35 и превоз на депо включително всички разходи, съгласно проекта. | м | 353
2 | Разваляне на тротоар от бетонови плочи и превоз на депо включително всички разходи, съгласно проекта. | м2 | 819
3 | Разваляне на тротоар от бетон и превоз на депо включително всички разходи, съгласно проекта. | м2 | 18
Сметка 3 ПЪТНИ РАБОТИ
4 | Доставка и полагане на бетонови бордюри с размер 18/35, в съответствие с изискванията на Техническата спесификация, включително всички свързани с това разходи. | м | 463
5 | Доставка и полагане на бетонови бордюри с размер 8/16 подравняване на коренвата систма около дърветата, в съответствие с изискванията на Техническата спесификация, включително всички свързани с това разходи. | м | 91
6 | Направа на тротоар с бетонови плочи 40/40/5, включително всички свързани с това разходи съгласно чертежите. | м2 | 1344
7 | Полагане хумус с дебелина 20 см за подравняване на коренвата систeма около дърветата | м2 | 9
8 | Направа на тротоар с тактилни плочи 30/30/5 с релеф от скосени полусфери, разположени в растер през 6 сm, включително всички свързани с това разходи съгласно чертежите. | м2 | 14
Реконструкция и рехабилитация на участък от ул.“8-ма“ – с приблизителна дължина 150м. Започва от републикански път III-804, село Болярци- пътна настилка
Сметка 1 ЗЕМНИ РАБОТИ
1 | Разваляне на съществуваща асфалтобетонова настилка, включително изкопаване, натоварване, транспортиране на определено растояние, разтоварване на депо и оформянето му, съгласно изискванията на ТС. | м2 | 651
Сметка 2 АСФАЛТОВИ РАБОТИ
1 | Доставка и полагане на асфалтова смес за долен пласт на покритието /биндер/ Тип 0/16 , за профилиране и изравняване на пластове с различна дебелина и ширина, съгласно ТС | т | 135
2 | Доставка и полагане на плътен асфалтобетон, тип А | м2 | 1409
3 | Направа на първи (свързващ) битумен разлив за връзка с различна ширина, съгласно изискванията на ТС. | м2 | 1409
4 | Направа на втори (свързващ) битумен разлив за връзка с различна ширина, съгласно изискванията на ТС. | м2 | 1409
Сметка 3 ПЪТНИ РАБОТИ
1 | Доставка и полагане на материал за пътна основа, с качество на материала за основен пласт съгласно ТС | м3 | 401
2 | Полагане хумус с дебелина 20 см за подравняване на коренвата систeма около дърветата | м2 | 71
Сметка 5 ОРГАНИЗАЦИЯ НА ДВИЖЕНИЕТО
1 | Доставка и полагане на хоризонтална маркировка от бяла боя с перли,съгласно БДС 11925 - 80, машинно, включително всички свързани с това разходи | м2 | 35
2 | Доставка и монтаж на стандартни рефлектиращи пътни знаци клас 2, ІІІ ти типоразмер по БДС 16102-85, включително всички свързани с това разходи | м2 | 0.75
3 | Укрепване на стандартни знаци, тръбни стойки ф 60 L=3,50 м`,включително всички свързани с това разходи. | бр/no. | 3
4 | Комплект за Временна организация на движението при отбиването му | бр/no. | 1
Реконструкция и рехабилитация на участък от ул.“1-ва“ – с приблизителна дължина 220м, , Излаз на републикански път I-8 (Е80), село Поповица- пътна настилка
Сметка 1 ЗЕМНИ РАБОТИ
1 | Технологично /НИВЕЛЕТНО/ фрезоване на асфалтобетонова настилка, включително натоварване, превоз на определено разстояние и разтоварване на депо. | м2 | 1043.9
Сметка 2 АСФАЛТОВИ РАБОТИ
1 | Доставка и полагане на асфалтова смес за долен пласт на покритието /биндер/ Тип 0/16 , за профилиране и изравняване на пластове с различна дебелина и ширина, съгласно ТС | т | 192.72
2 | Доставка и полагане на плътен асфалтобетон, тип А | м2 | 1606
3 | Направа на втори (свързващ) битумен разлив за връзка с различна ширина, съгласно изискванията на ТС. | м2 | 3212
Сметка 3 ПЪТНИ РАБОТИ
5 | Ремонт на обл.окоп (покрит окоп) с решетка, съгласно приложените чертежи и изисквания | м | 106
6 | Тръбен бетонов канал Ф50, включително всички свързани с това разходи/РЕМОНТ КОЛЕКТОР/ | м | 20
Сметка 5 ОРГАНИЗАЦИЯ НА ДВИЖЕНИЕТО
1 | Доставка и полагане на хоризонтална маркировка от бяла боя с перли,съгласно БДС 11925 - 80, машинно, включително всички свързани с това разходи | м2 | 71
2 | Доставка и монтаж на стандартни рефлектиращи пътни знаци клас 2, ІІІ ти типоразмер по БДС 16102-85, включително всички свързани с това разходи | м2 | 1.5
3 | Укрепване на стандартни знаци, тръбни стойки ф 60 L=3,50 м`,включително всички свързани с това разходи. | бр/no. | 6
4 | Комплект за Временна организация на движението при отбиването му | бр/no. | 1
Реконструкция и рехабилитация на участък от ул.“1-ва“ – с приблизителна дължина 220м, Излаз на републикански път I-8 (Е80), село Поповица- тротоар
Сметка 1 ЗЕМНИ РАБОТИ
2 | Разкъртване на бетонови бордюри 18/35 и превоз на депо включително всички разходи, съгласно проекта. | м | 574
3 | Разваляне на тротоар от бетонови плочи и превоз на депо включително всички разходи, съгласно проекта. | м2 | 1061
4 | Разваляне на тротоар от бетон и превоз на депо включително всички разходи, съгласно проекта. | м2 | 24
Сметка 3 ПЪТНИ РАБОТИ
1 | Доставка и полагане на бетонови бордюри с размер 8/16 подравняване на коренвата систма около дърветата, в съответствие с изискванията на Техническата спесификация, включително всички свързани с това разходи. | м | 40
2 | Доставка и полагане на бетонови бордюри с размер 18/35, в съответствие с изискванията на Техническата спесификация, включително всички свързани с това разходи. | м | 805
3 | Направа на тротоар с бетонови плочи 40/40/5, включително всички свързани с това разходи съгласно чертежите. | м2 | 1109
4 | Полагане хумус с дебелина 20 см за подравняване на коренвата систeма около дърветата | м2 | 10
7 | Направа на тротоар с тактилни плочи 30/30/5 с релеф от скосени полусфери, разположени в растер през 6 сm, включително всички свързани с това разходи съгласно чертежите. | м2 | 14.4
Реконструкция и рехабилитация на участък от ул. "1-ва" от ОТ 32 до ОТ 56 с приблизителна дължина 374м, Излаз на път II-66, село Милево- пътна настилка
Сметка 1 ЗЕМНИ РАБОТИ
1 | Технологично /НИВЕЛЕТНО/ фрезоване на асфалтобетонова настилка, включително натоварване, превоз на определено разстояние и разтоварване на депо. | м2 | 2158.65
Сметка 2 АСФАЛТОВИ РАБОТИ
1 | Доставка и полагане на асфалтова смес за долен пласт на покритието /биндер/ Тип 0/16 , за профилиране и изравняване на пластове с различна дебелина и ширина, съгласно ТС | т | 398.52
2 | Доставка и полагане на плътен асфалтобетон, тип А | м2 | 3321
3 | Направа на втори (свързващ) битумен разлив за връзка с различна ширина, съгласно изискванията на ТС. | м2 | 6642
Сметка 3 ПЪТНИ РАБОТИ
5 | Повдигане на съществуващи ревизионни шахти | бр/no. | 2
6 | Повдигане на съществуващи дъждоприемни шахти | бр/no. | 1
Сметка 5 ОРГАНИЗАЦИЯ НА ДВИЖЕНИЕТО
1 | Доставка и полагане на хоризонтална маркировка от бяла боя с перли,съгласно БДС 11925 - 80, машинно, включително всички свързани с това разходи | м2 | 110
2 | Доставка и монтаж на стандартни рефлектиращи пътни знаци клас 2, ІІІ ти типоразмер по БДС 16102-85, включително всички свързани с това разходи | м2 | 2
3 | Укрепване на стандартни знаци, тръбни стойки ф 60 L=3,50 м`,включително всички свързани с това разходи. | бр/no. | 8
4 | Комплект за Временна организация на движението при отбиването му | бр/no. | 1
Реконструкция и рехабилитация на участък от ул. "1-ва" от ОТ 32 до ОТ 56 с приблизителна дължина 374м, Излаз на път II-66, село Милево- тротоар
Позиция | Описание на работите | мярка | количество
Сметка 1 ЗЕМНИ РАБОТИ
2 | Разкъртване на бетонови бордюри 18/35 и превоз на депо включително всички разходи, съгласно проекта. | м | 805
3 | Разваляне на тротоар от бетонови плочи и превоз на депо включително всички разходи, съгласно проекта. | м2 | 2216
4 | Разваляне на тротоар от бетон и превоз на депо включително всички разходи, съгласно проекта. | м2 | 293
Сметка 3 ПЪТНИ РАБОТИ
1 | Доставка и полагане на бетонови бордюри с размер 18/35, в съответствие с изискванията на Техническата спесификация, включително всички свързани с това разходи. | м | 805
2 | Доставка и полагане на бетонови бордюри с размер 8/16 подравняване на коренвата систма около дърветата, в съответствие с изискванията на Техническата спесификация, включително всички свързани с това разходи. | м | 136
3 | Направа на тротоар с бетонови плочи 40/40/5, включително всички свързани с това разходи съгласно чертежите. | м2 | 2698
4 | Полагане хумус с дебелина 20 см за подравняване на коренвата систeма около дърветата | м2 | 34
7 | Направа на тротоар с тактилни плочи 30/30/5 с релеф от скосени полусфери, разположени в растер през 6 сm, включително всички свързани с това разходи съгласно чертежите. | м2 | 19.2
Реконструкция и рехабилитация на участък от ул.“Захари Стоянов“ от от 0+000 до 0+388,21 с приблизителна дължина 388м, Излаз на път PDV1272, село Чешнегирово-пътна настилка
Сметка 1 ЗЕМНИ РАБОТИ
2 | Изкоп земни почви, натоварване, транспортиране на определено растояние, разтоварване на депо и оформянето му, съгласно изискванията на ТС. | м3 | 1444
Сметка 2 АСФАЛТОВИ РАБОТИ
1 | Доставка и полагане на асфалтова смес за долен пласт на покритието /биндер/ Тип 0/16 , за профилиране и изравняване на пластове с различна дебелина и ширина, съгласно ТС | т | 254
2 | Доставка и полагане на плътен асфалтобетон, тип А | м2 | 2645
3 | Направа на първи (свързващ) битумен разлив за връзка с различна ширина, съгласно изискванията на ТС. | м2 | 2645
4 | Направа на втори (свързващ) битумен разлив за връзка с различна ширина, съгласно изискванията на ТС. | м2 | 2645
Сметка 3 ПЪТНИ РАБОТИ
1 | Доставка и полагане на материал за пътна основа, с качество на материала за основен пласт съгласно ТС | м3 | 952
Сметка 5 ОРГАНИЗАЦИЯ НА ДВИЖЕНИЕТО
1 | Доставка и полагане на хоризонтална маркировка от бяла боя с перли,съгласно БДС 11925 - 80, машинно, включително всички свързани с това разходи | м2 | 86
2 | Доставка и монтаж на стандартни рефлектиращи пътни знаци клас 2, ІІІ ти типоразмер по БДС 16102-85, включително всички свързани с това разходи | м2 | 1.5
3 | Укрепване на стандартни знаци, тръбни стойки ф 60 L=3,50 м`,включително всички свързани с това разходи. | бр/no. | 6
4 | Комплект за Временна организация на движението при отбиването му | бр/no. | 1
ОБЩО ЗА ОБЕКТА БЕЗ ДДС
НЕПРЕДВИДЕНИ РАЗХОДИ
ОБЩО ЗА ОБЕКТА С ДДС