## KCC
КОЛИЧЕСТВЕНО-СТОЙНОСТНА СМЕТКА ЗА ОБЕКТ: "Неотложни възстановителни работи по възстановяване на проводимостта на три броя отводнителни корита (дерета) и реконструкция на прилежащите им водостоци, в с. Чешнегирово, община Садово"
ПОДГОТВИТЕЛНИ И ЗЕМНИ РАБОТИ
Поз. No | Наименование на СМР | Ед. мярка | Колич. | Ед. Цена | Стойност без ДДС /лева/
1 | Разрушаване и демонтаж на съществуващи съоръжения | m3 | 648.9
2 | Ръчен изкоп | m3 | 493
3 | Машинен изкоп, натоварване и депониране на земни маси | m3 | 2059.9
4 | Обратен насип от подходящи строителни почви, включително уплътняване | m3 | 1242
5 | Трамбоване на обратен насип на пластове от 20см | m3 | 912
Сума:
ЧАСТ КОНСТРУКТИВНА
Поз. No | Наименование на СМР | Ед. мярка | Колич. | Ед. цена | Стойност без ДДС /лева/
6 | Доставка и полагане на бетон C25/30 - за всички конструктивни елементи на пл. водосток | m3 | 459.35
7 | Доставка и полагане на подложен бетон B10 | m3 | 19.35
8 | Изработка на кофраж за всички конструктивни елементи на пл. водосток /вкл. декофриране/ | m2 | 681.76
9 | Доставка и монтаж на армировка на подпорна стена и фундаменти - стомана А-lll за N18 | kg | 480
10 | Доставка и монтаж на армировка на подпорна стена и фундаменти - стомана А-lll за N16 | kg | 1995
11 | Доставка и монтаж на армировка на подпорна стена и фундаменти - стомана А-lll за N14 | kg | 3764
12 | Доставка и монтаж на армировка на подпорна стена и фундаменти - стомана А-l за Ф12 | kg | 133
13 | Доставка и монтаж на армировка на подпорна стена и фундаменти - стомана А-l за Ф10 | kg | 2695
14 | Доставка и монтаж на армировка на подпорна стена и фундаменти - стомана А-l за Ф8 | kg | 2535
15 | Доставка и полагане на плътен асфалтобетон за износващ пласт с дебелина 4 cm | t | 11.4
16 | Доставка и полагане на битумен разлив - втори | m2 | 118.8
17 | Доставка и полагане на неплътен асфалтобетон за основен пласт с дебелина 6 cm | t | 20.8
18 | Доставка и полагане на битумен разлив - първи | m2 | 118.8
19 | Доставка и полагане на хидроизолация под асфалтовите пластове | m2 | 118.8
20 | Доставка и полагане на битумен мастик | m2 | 3.2
21 | Доставка и полагане на дебелостенни PVC тръби ф110 в тротоарен блок | m | 200
22 | Доставкаи и полагане на импрегниращо покритие върху тротоарен блок | m2 | 118.8
23 | Доставка и монтаж на стоманена предпазна ограда | m | 48
24 | Доставка и монтаж на стоманен пешеходен парапет | m | 48
25 | Доставка и монтаж на стоманена предпазна ограда с ръкохватка | m | 24
26 | Доставка и полагане на реден камък за заскаляване на вток и отток | m3 | 48
27 | Доставка и полагане на бетон C12/15 за подложен бетон | m3 | 31.5
28 | Доставка и полагане на трошен камък /15-25mm/ за основа на подложен бетон | m3 | 16
29 | Доставка и полагане на хидроизолация - трикратно обмазване с битум | m2 | 168
30 | Доставка и монтаж на габиони на вток и отток 1x1x1.5m | бр. | 24
31 | Доставка и полагане на ръчно реден едроломен камък за габиони | m3 | 36
32 | Доставка и монтаж на стоманобетонови тръби Ф1000, L=2m | бр. | 42
33 | Доставка и полагане на бетон C16/20 за основи и подложен бетон | m3 | 99.75
34 | Доставка и полагане на трошен камък /20-40mm/ за основа на подложен бетон | m3 | 44.3
35 | Доставка и полагане на реден камък за заскаляване на вток и отток | m3 | 57
36 | Доставка и полагане на бетон C12/15 за подложен бетон | m3 | 38
37 | Доставка и полагане на трошен камък /15-25mm/ за основа на подложен бетон | m3 | 19
38 | Изработка на кофраж на стени и основи на тр. водосток /вкл. декофриране/ | m2 | 182.4
39 | Доставка и полагане на хидроизолация - трикратно обмазване с битум | m2 | 239.4
40 | Доставка и полагане на плътен асфалтобетон за износващ пласт с дебелина 4 cm | t | 6.95
41 | Доставка и полагане на битумен разлив - втори | m2 | 72
42 | Доставка и полагане на неплътен асфалтобетон за основен пласт с дебелина 4 cm | t | 6.95
43 | Доставка и полагане на битумен разлив - първи | m2 | 72
44 | Доставка и полагане на сортиран трошен камък 0-32 mm с дебелина 15 cm | m3 | 10.8
45 | Доставка и полагане на несортиран трошен камък 0-63 mm с дебелина 20 cm | m3 | 14.4
46 | Доставка и полагане на бет. бордюри 18/35/50 | m | 24
47 | Доставка и полагане на сортиран трошен камък 0-32 mm с дебелина 45 cm за трошено-каменна настилка | m3 | 151.2
48 | Доставка и полагане на бетон B10 за монтаж на ограда | m3 | 6.3
49 | Доставка и монтаж на стоманена предпазна ограда с ръкохватка | m | 192
50 | Доставка и монтаж на габиони на вток и отток 1x1x1.5m | бр. | 64
51 | Доставка и полагане на ръчно реден едроломен камък за габиони | m3 | 96
Сума:
|  |  |  | ОБЩА СУМА БЕЗ ДДС: | 0
|  |  |  | ДДС - 20%: | 0
|  |  |  | ОБЩА СУМА C ДДС: | 0
изготвил:....................................

## Dere 1 0+011.3
КОЛИЧЕСТВЕНА СМЕТКА ЗА ОБЕКТ: "Неотложни възстановителни работи по възстановяване на проводимостта на три броя отводнителни корита (дерета) и реконструкция на прилежащите им водостоци, в с. Чешнегирово, община Садово"
Плочест водосток на км 0+011.3 на дере 1
ПОДГОТВИТЕЛНИ И ЗЕМНИ РАБОТИ
Поз. No | Наименование на СМР | Ед. мярка | Колич.
1 | Разрушаване и демонтаж на съществуващи съоръжения | m3 | 13.6
2 | Ръчен изкоп | m3 | 30.4
3 | Машинен изкоп, натоварване и депониране на земни маси | m3 | 121.7
4 | Обратен насип от подходящи строителни почви, включително уплътняване | m3 | 44.2
ЧАСТ КОНСТРУКТИВНА
Поз. No | Наименование на СМР | Ед. мярка | Колич.
5 | Доставка и полагане на бетон C25/30 - за всички конструктивни елементи на пл. водосток | m3 | 78.6
6 | Доставка и полагане на подложен бетон B10 | m3 | 5.65
7 | Изработка на кофраж за всички конструктивни елементи на пл. водосток /вкл. декофриране/ | m2 | 139.86
8 | Доставка и монтаж на армировка на подпорна стена и фундаменти - стомана А-lll за N18 | kg | 124
9 | Доставка и монтаж на армировка на подпорна стена и фундаменти - стомана А-lll за N16 | kg | 525
10 | Доставка и монтаж на армировка на подпорна стена и фундаменти - стомана А-lll за N14 | kg | 298
11 | Доставка и монтаж на армировка на подпорна стена и фундаменти - стомана А-l за Ф12 | kg | 35
12 | Доставка и монтаж на армировка на подпорна стена и фундаменти - стомана А-l за Ф10 | kg | 498
13 | Доставка и монтаж на армировка на подпорна стена и фундаменти - стомана А-l за Ф8 | kg | 277
14 | Доставка и монтаж на стоманена предпазна ограда с ръкохватка | m | 24
15 | Доставка и полагане на реден камък за заскаляване на вток и отток | m3 | 12
16 | Доставка и полагане на бетон C12/15 за подложен бетон | m3 | 7.5
17 | Доставка и полагане на трошен камък /15-25mm/ за основа на подложен бетон | m3 | 4
18 | Доставка и полагане на хидроизолация - трикратно обмазване с битум | m2 | 39
19 | Доставка и монтаж на габиони на вток и отток 1x1x1.5m | бр. | 8
20 | Доставка и полагане на ръчно реден едроломен камък за габиони | m3 | 12

## Dere 1 0+753.2
КОЛИЧЕСТВЕНА СМЕТКА ЗА ОБЕКТ: "Неотложни възстановителни работи по възстановяване на проводимостта на три броя отводнителни корита (дерета) и реконструкция на прилежащите им водостоци, в с. Чешнегирово, община Садово"
Плочест водосток на км 0+753.2 на дере 1
ПОДГОТВИТЕЛНИ И ЗЕМНИ РАБОТИ
Поз. No | Наименование на СМР | Ед. мярка | Колич.
1 | Разрушаване и демонтаж на съществуващи съоръжения | m3 | 144
2 | Ръчен изкоп | m3 | 69.3
3 | Машинен изкоп, натоварване и депониране на земни маси | m3 | 277.2
4 | Обратен насип от подходящи строителни почви, включително уплътняване | m3 | 119
ЧАСТ КОНСТРУКТИВНА
Поз. No | Наименование на СМР | Ед. мярка | Колич.
5 | Доставка и полагане на бетон C25/30 - за всички конструктивни елементи на пл. водосток | m3 | 266.8
6 | Доставка и полагане на подложен бетон B10 | m3 | 6.85
7 | Изработка на кофраж за всички конструктивни елементи на пл. водосток /вкл. декофриране/ | m2 | 347.1
8 | Доставка и монтаж на армировка на подпорна стена и фундаменти - стомана А-lll за N18 | kg | 178
9 | Доставка и монтаж на армировка на подпорна стена и фундаменти - стомана А-lll за N16 | kg | 735
10 | Доставка и монтаж на армировка на подпорна стена и фундаменти - стомана А-lll за N14 | kg | 2987
11 | Доставка и монтаж на армировка на подпорна стена и фундаменти - стомана А-l за Ф12 | kg | 49
12 | Доставка и монтаж на армировка на подпорна стена и фундаменти - стомана А-l за Ф10 | kg | 1408
13 | Доставка и монтаж на армировка на подпорна стена и фундаменти - стомана А-l за Ф8 | kg | 1612
14 | Доставка и полагане на плътен асфалтобетон за износващ пласт с дебелина 4 cm | t | 5.7
15 | Доставка и полагане на битумен разлив - втори | m2 | 59.4
16 | Доставка и полагане на неплътен асфалтобетон за основен пласт с дебелина 6 cm | t | 10.4
17 | Доставка и полагане на битумен разлив - първи | m2 | 59.4
18 | Доставка и полагане на хидроизолация под асфалтовите пластове | m2 | 59.4
19 | Доставка и полагане на битумен мастик | m2 | 1.6
20 | Доставка и полагане на дебелостенни PVC тръби ф110 в тротоарен блок | m | 100
21 | Доставкаи и полагане на импрегниращо покритие върху тротоарен блок | m2 | 59.4
22 | Доставка и монтаж на стоманена предпазна ограда | m | 24
23 | Доставка и монтаж на стоманен пешеходен парапет | m | 24
24 | Доставка и полагане на реден камък за заскаляване на вток и отток | m3 | 18
25 | Доставка и полагане на бетон C12/15 за подложен бетон | m3 | 12
26 | Доставка и полагане на трошен камък /15-25mm/ за основа на подложен бетон | m3 | 6
27 | Доставка и полагане на хидроизолация - трикратно обмазване с битум | m2 | 90
28 | Доставка и монтаж на габиони на вток и отток 1x1x1.5m | бр. | 8
29 | Доставка и полагане на ръчно реден едроломен камък за габиони | m3 | 12

## Dere 1 1+008.5
КОЛИЧЕСТВЕНА СМЕТКА ЗА ОБЕКТ: "Неотложни възстановителни работи по възстановяване на проводимостта на три броя отводнителни корита (дерета) и реконструкция на прилежащите им водостоци, в с. Чешнегирово, община Садово"
Плочест водосток на км 1+008.5 на дере 1
ПОДГОТВИТЕЛНИ И ЗЕМНИ РАБОТИ
Поз. No | Наименование на СМР | Ед. мярка | Колич.
1 | Разрушаване и демонтаж на съществуващи съоръжения | m3 | 72
2 | Ръчен изкоп | m3 | 46.8
3 | Машинен изкоп, натоварване и депониране на земни маси | m3 | 187.2
4 | Обратен насип от подходящи строителни почви, включително уплътняване | m3 | 68
ЧАСТ КОНСТРУКТИВНА
Поз. No | Наименование на СМР | Ед. мярка | Колич.
5 | Доставка и полагане на бетон C25/30 - за всички конструктивни елементи на пл. водосток | m3 | 113.95
6 | Доставка и полагане на подложен бетон B10 | m3 | 6.85
7 | Изработка на кофраж за всички конструктивни елементи на пл. водосток /вкл. декофриране/ | m2 | 194.8
8 | Доставка и монтаж на армировка на подпорна стена и фундаменти - стомана А-lll за N18 | kg | 178
9 | Доставка и монтаж на армировка на подпорна стена и фундаменти - стомана А-lll за N16 | kg | 735
10 | Доставка и монтаж на армировка на подпорна стена и фундаменти - стомана А-lll за N14 | kg | 479
11 | Доставка и монтаж на армировка на подпорна стена и фундаменти - стомана А-l за Ф12 | kg | 49
12 | Доставка и монтаж на армировка на подпорна стена и фундаменти - стомана А-l за Ф10 | kg | 789
13 | Доставка и монтаж на армировка на подпорна стена и фундаменти - стомана А-l за Ф8 | kg | 646
14 | Доставка и полагане на плътен асфалтобетон за износващ пласт с дебелина 4 cm | t | 5.7
15 | Доставка и полагане на битумен разлив - втори | m2 | 59.4
16 | Доставка и полагане на неплътен асфалтобетон за основен пласт с дебелина 6 cm | t | 10.4
17 | Доставка и полагане на битумен разлив - първи | m2 | 59.4
18 | Доставка и полагане на хидроизолация под асфалтовите пластове | m2 | 59.4
19 | Доставка и полагане на битумен мастик | m2 | 1.6
20 | Доставка и полагане на дебелостенни PVC тръби ф110 в тротоарен блок | m | 100
21 | Доставкаи и полагане на импрегниращо покритие върху тротоарен блок | m2 | 59.4
22 | Доставка и монтаж на стоманена предпазна ограда | m | 24
23 | Доставка и монтаж на стоманен пешеходен парапет | m | 24
24 | Доставка и полагане на реден камък за заскаляване на вток и отток | m3 | 18
25 | Доставка и полагане на бетон C12/15 за подложен бетон | m3 | 12
26 | Доставка и полагане на трошен камък /15-25mm/ за основа на подложен бетон | m3 | 6
27 | Доставка и полагане на хидроизолация - трикратно обмазване с битум | m2 | 39
28 | Доставка и монтаж на габиони на вток и отток 1x1x1.5m | бр. | 8
29 | Доставка и полагане на ръчно реден едроломен камък за габиони | m3 | 12

## Dere 1 1+318.5
КОЛИЧЕСТВЕНА СМЕТКА ЗА ОБЕКТ: "Неотложни възстановителни работи по възстановяване на проводимостта на три броя отводнителни корита (дерета) и реконструкция на прилежащите им водостоци, в с. Чешнегирово, община Садово"
Тръбен водосток Ф1000 на км 1+318.5 на дере 1
ПОДГОТВИТЕЛНИ И ЗЕМНИ РАБОТИ
Поз. No | Наименование на СМР | Ед. мярка | Колич.
1 | Разрушаване и демонтаж на съществуващи съоръжения | m3 | 39.4
2 | Ръчен изкоп | m3 | 30.8
3 | Машинен изкоп, натоварване и депониране на земни маси | m3 | 171.3
4 | Обратен насип от подходящи строителни почви, включително уплътняване | m3 | 122.1
5 | Трамбоване на обратен насип на пластове от 20см | m2 | 132
ЧАСТ КОНСТРУКТИВНА
Поз. No | Наименование на СМР | Ед. мярка | Колич.
6 | Доставка и монтаж на стоманобетонови тръби Ф1000, L=2m | бр. | 6
7 | Доставка и полагане на бетон C16/20 за основи и подложен бетон | m3 | 13.05 | 8.1 | 4.95
8 | Доставка и полагане на трошен камък /20-40mm/ за основа на подложен бетон | m3 | 6.4
9 | Доставка и полагане на реден камък за заскаляване на вток и отток | m3 | 9
10 | Доставка и полагане на бетон C12/15 за подложен бетон | m3 | 6
11 | Доставка и полагане на трошен камък /15-25mm/ за основа на подложен бетон | m3 | 3
12 | Изработка на кофраж на стени и основи на тр. водосток /вкл. декофриране/ | m2 | 22.8
13 | Доставка и полагане на хидроизолация - трикратно обмазване с битум | m2 | 34.2
14 | Доставка и полагане на сортиран трошен камък 0-32 mm с дебелина 45 cm за трошено-каменна настилка | m3 | 21.6
15 | Доставка и полагане на бетон B10 за монтаж на ограда | m3 | 0.6
16 | Доставка и монтаж на стоманена предпазна ограда с ръкохватка | m | 24
17 | Доставка и монтаж на габиони на вток и отток 1x1x1.5m | бр. | 8
18 | Доставка и полагане на ръчно реден едроломен камък за габиони | m3 | 12

## Dere 1 1+488.4
КОЛИЧЕСТВЕНА СМЕТКА ЗА ОБЕКТ: "Неотложни възстановителни работи по възстановяване на проводимостта на три броя отводнителни корита (дерета) и реконструкция на прилежащите им водостоци, в с. Чешнегирово, община Садово"
Тръбен водосток Ф1000 на км 1+488.4 на дере 1
ПОДГОТВИТЕЛНИ И ЗЕМНИ РАБОТИ
Поз. No | Наименование на СМР | Ед. мярка | Колич.
1 | Разрушаване и демонтаж на съществуващи съоръжения | m3 | 105
2 | Ръчен изкоп | m3 | 36.4
3 | Машинен изкоп, натоварване и депониране на земни маси | m3 | 185.6
4 | Обратен насип от подходящи строителни почви, включително уплътняване | m3 | 131.4
5 | Трамбоване на обратен насип на пластове от 20см | m2 | 108
ЧАСТ КОНСТРУКТИВНА
Поз. No | Наименование на СМР | Ед. мярка | Колич.
6 | Доставка и монтаж на стоманобетонови тръби Ф1000, L=2m | бр. | 5
7 | Доставка и полагане на бетон C16/20 за основи и подложен бетон | m3 | 12.2
8 | Доставка и полагане на трошен камък /20-40mm/ за основа на подложен бетон | m3 | 5.25
9 | Доставка и полагане на реден камък за заскаляване на вток и отток | m3 | 9
10 | Доставка и полагане на бетон C12/15 за подложен бетон | m3 | 6
11 | Доставка и полагане на трошен камък /15-25mm/ за основа на подложен бетон | m3 | 3
12 | Изработка на кофраж на стени и основи на тр. водосток /вкл. декофриране/ | m2 | 22.8
13 | Доставка и полагане на хидроизолация - трикратно обмазване с битум | m2 | 28.5
14 | Доставка и полагане на сортиран трошен камък 0-32 mm с дебелина 45 cm за трошено-каменна настилка | m3 | 21.6
15 | Доставка и полагане на бетон B10 за монтаж на ограда | m3 | 0.6
16 | Доставка и монтаж на стоманена предпазна ограда с ръкохватка | m | 24
17 | Доставка и монтаж на габиони на вток и отток 1x1x1.5m | бр. | 8
18 | Доставка и полагане на ръчно реден едроломен камък за габиони | m3 | 12

## Dere 2 0+016
КОЛИЧЕСТВЕНА СМЕТКА ЗА ОБЕКТ: "Неотложни възстановителни работи по възстановяване на проводимостта на три броя отводнителни корита (дерета) и реконструкция на прилежащите им водостоци, в с. Чешнегирово, община Садово"
Тръбен водосток Ф1000 на км 0+016 на дере 2
ПОДГОТВИТЕЛНИ И ЗЕМНИ РАБОТИ
Поз. No | Наименование на СМР | Ед. мярка | Колич.
1 | Разрушаване и демонтаж на съществуващи съоръжения | m3 | 8.4
2 | Ръчен изкоп | m3 | 41.9
3 | Машинен изкоп, натоварване и депониране на земни маси | m3 | 167.5
4 | Обратен насип от подходящи строителни почви, включително уплътняване | m3 | 100.5
5 | Трамбоване на обратен насип на пластове от 20см | m2 | 108
ЧАСТ КОНСТРУКТИВНА
Поз. No | Наименование на СМР | Ед. мярка | Колич.
6 | Доставка и монтаж на стоманобетонови тръби Ф1000, L=2m | бр. | 5
7 | Доставка и полагане на бетон C16/20 за основи и подложен бетон | m3 | 12.2
8 | Доставка и полагане на трошен камък /20-40mm/ за основа на подложен бетон | m3 | 5.25
9 | Доставка и полагане на реден камък за заскаляване на вток и отток | m3 | 6
10 | Доставка и полагане на бетон C12/15 за подложен бетон | m3 | 4
11 | Доставка и полагане на трошен камък /15-25mm/ за основа на подложен бетон | m3 | 2
12 | Изработка на кофраж на стени и основи на тр. водосток /вкл. декофриране/ | m2 | 22.8
13 | Доставка и полагане на хидроизолация - трикратно обмазване с битум | m2 | 28.5
14 | Доставка и полагане на сортиран трошен камък 0-32 mm с дебелина 45 cm за трошено-каменна настилка | m3 | 21.6
15 | Доставка и полагане на бетон B10 за монтаж на ограда | m3 | 0.6
16 | Доставка и монтаж на стоманена предпазна ограда с ръкохватка | m | 24
17 | Доставка и монтаж на габиони на вток и отток 1x1x1.5m | бр. | 8
18 | Доставка и полагане на ръчно реден едроломен камък за габиони | m3 | 12

## Dere 2 0+230
КОЛИЧЕСТВЕНА СМЕТКА ЗА ОБЕКТ: "Неотложни възстановителни работи по възстановяване на проводимостта на три броя отводнителни корита (дерета) и реконструкция на прилежащите им водостоци, в с. Чешнегирово, община Садово"
Тръбен водосток Ф1000 на км 0+230 на дере 2
ПОДГОТВИТЕЛНИ И ЗЕМНИ РАБОТИ
Поз. No | Наименование на СМР | Ед. мярка | Колич.
1 | Разрушаване и демонтаж на съществуващи съоръжения | m3 | 122
2 | Ръчен изкоп | m3 | 51.8
3 | Машинен изкоп, натоварване и депониране на земни маси | m3 | 207.2
4 | Обратен насип от подходящи строителни почви, включително уплътняване | m3 | 145
5 | Трамбоване на обратен насип на пластове от 20см | m2 | 108
ЧАСТ КОНСТРУКТИВНА
Поз. No | Наименование на СМР | Ед. мярка | Колич.
6 | Доставка и монтаж на стоманобетонови тръби Ф1000, L=2m | бр. | 5
7 | Доставка и полагане на бетон C16/20 за основи и подложен бетон | m3 | 12.2
8 | Доставка и полагане на трошен камък /20-40mm/ за основа на подложен бетон | m3 | 5.25
9 | Доставка и полагане на реден камък за заскаляване на вток и отток | m3 | 6
10 | Доставка и полагане на бетон C12/15 за подложен бетон | m3 | 4
11 | Доставка и полагане на трошен камък /15-25mm/ за основа на подложен бетон | m3 | 2
12 | Изработка на кофраж на стени и основи на тр. водосток /вкл. декофриране/ | m2 | 22.8
13 | Доставка и полагане на хидроизолация - трикратно обмазване с битум | m2 | 28.5
14 | Доставка и полагане на сортиран трошен камък 0-32 mm с дебелина 45 cm за трошено-каменна настилка | m3 | 21.6
15 | Доставка и полагане на бетон B10 за монтаж на ограда | m3 | 0.6
16 | Доставка и монтаж на стоманена предпазна ограда с ръкохватка | m | 24
17 | Доставка и монтаж на габиони на вток и отток 1x1x1.5m | бр. | 8
18 | Доставка и полагане на ръчно реден едроломен камък за габиони | m3 | 12

## Dere 2 0+406.6
КОЛИЧЕСТВЕНА СМЕТКА ЗА ОБЕКТ: "Неотложни възстановителни работи по възстановяване на проводимостта на три броя отводнителни корита (дерета) и реконструкция на прилежащите им водостоци, в с. Чешнегирово, община Садово"
Тръбен водосток Ф1000 на км 0+406.6 на дере 2
ПОДГОТВИТЕЛНИ И ЗЕМНИ РАБОТИ
Поз. No | Наименование на СМР | Ед. мярка | Колич.
1 | Разрушаване и демонтаж на съществуващи съоръжения | m3 | 41.5
2 | Ръчен изкоп | m3 | 42
3 | Машинен изкоп, натоварване и депониране на земни маси | m3 | 168
4 | Обратен насип от подходящи строителни почви, включително уплътняване | m3 | 119
5 | Трамбоване на обратен насип на пластове от 20см | m2 | 108
ЧАСТ КОНСТРУКТИВНА
Поз. No | Наименование на СМР | Ед. мярка | Колич.
6 | Доставка и монтаж на стоманобетонови тръби Ф1000, L=2m | бр. | 5
7 | Доставка и полагане на бетон C16/20 за основи и подложен бетон | m3 | 12.2
8 | Доставка и полагане на трошен камък /20-40mm/ за основа на подложен бетон | m3 | 5.25
9 | Доставка и полагане на реден камък за заскаляване на вток и отток | m3 | 6
10 | Доставка и полагане на бетон C12/15 за подложен бетон | m3 | 4
11 | Доставка и полагане на трошен камък /15-25mm/ за основа на подложен бетон | m3 | 2
12 | Изработка на кофраж на стени и основи на тр. водосток /вкл. декофриране/ | m2 | 22.8
13 | Доставка и полагане на хидроизолация - трикратно обмазване с битум | m2 | 28.5
14 | Доставка и полагане на сортиран трошен камък 0-32 mm с дебелина 45 cm за трошено-каменна настилка | m3 | 21.6
15 | Доставка и полагане на бетон B10 за монтаж на ограда | m3 | 0.6
16 | Доставка и монтаж на стоманена предпазна ограда с ръкохватка | m | 24
17 | Доставка и монтаж на габиони на вток и отток 1x1x1.5m | бр. | 8
18 | Доставка и полагане на ръчно реден едроломен камък за габиони | m3 | 12

## Dere 2 0+537.5
КОЛИЧЕСТВЕНА СМЕТКА ЗА ОБЕКТ: "Неотложни възстановителни работи по възстановяване на проводимостта на три броя отводнителни корита (дерета) и реконструкция на прилежащите им водостоци, в с. Чешнегирово, община Садово"
Тръбен водосток Ф1000 на км 0+537.5 на дере 2
ПОДГОТВИТЕЛНИ И ЗЕМНИ РАБОТИ
Поз. No | Наименование на СМР | Ед. мярка | Колич.
1 | Разрушаване и демонтаж на съществуващи съоръжения | m3 | 41.5
2 | Ръчен изкоп | m3 | 51.4
3 | Машинен изкоп, натоварване и депониране на земни маси | m3 | 205.4
4 | Обратен насип от подходящи строителни почви, включително уплътняване | m3 | 142.8
5 | Трамбоване на обратен насип на пластове от 20см | m2 | 132
ЧАСТ КОНСТРУКТИВНА
Поз. No | Наименование на СМР | Ед. мярка | Колич.
6 | Доставка и монтаж на стоманобетонови тръби Ф1000, L=2m | бр. | 6
7 | Доставка и полагане на бетон C16/20 за основи и подложен бетон | m3 | 13.5
8 | Доставка и полагане на трошен камък /20-40mm/ за основа на подложен бетон | m3 | 6.4
9 | Доставка и полагане на реден камък за заскаляване на вток и отток | m3 | 6
10 | Доставка и полагане на бетон C12/15 за подложен бетон | m3 | 4
11 | Доставка и полагане на трошен камък /15-25mm/ за основа на подложен бетон | m3 | 2
12 | Изработка на кофраж на стени и основи на тр. водосток /вкл. декофриране/ | m2 | 22.8
13 | Доставка и полагане на хидроизолация - трикратно обмазване с битум | m2 | 34.2
14 | Доставка и полагане на сортиран трошен камък 0-32 mm с дебелина 45 cm за трошено-каменна настилка | m3 | 21.6
15 | Доставка и полагане на бетон B10 за монтаж на ограда | m3 | 0.6
16 | Доставка и монтаж на стоманена предпазна ограда с ръкохватка | m | 24
17 | Доставка и монтаж на габиони на вток и отток 1x1x1.5m | бр. | 8
18 | Доставка и полагане на ръчно реден едроломен камък за габиони | m3 | 12

## Dere 2 0+659.3
КОЛИЧЕСТВЕНА СМЕТКА ЗА ОБЕКТ: "Неотложни възстановителни работи по възстановяване на проводимостта на три броя отводнителни корита (дерета) и реконструкция на прилежащите им водостоци, в с. Чешнегирово, община Садово"
Тръбен водосток Ф1000 на км 0+659.3 на дере 2
ПОДГОТВИТЕЛНИ И ЗЕМНИ РАБОТИ
Поз. No | Наименование на СМР | Ед. мярка | Колич.
1 | Разрушаване и демонтаж на съществуващи съоръжения | m3 | 22.5
2 | Ръчен изкоп | m3 | 42.6
3 | Машинен изкоп, натоварване и депониране на земни маси | m3 | 170.4
4 | Обратен насип от подходящи строителни почви, включително уплътняване | m3 | 114
5 | Трамбоване на обратен насип на пластове от 20см | m2 | 108
ЧАСТ КОНСТРУКТИВНА
Поз. No | Наименование на СМР | Ед. мярка | Колич.
6 | Доставка и монтаж на стоманобетонови тръби Ф1000, L=2m | бр. | 5
7 | Доставка и полагане на бетон C16/20 за основи и подложен бетон | m3 | 12.2
8 | Доставка и полагане на трошен камък /20-40mm/ за основа на подложен бетон | m3 | 5.25
9 | Доставка и полагане на реден камък за заскаляване на вток и отток | m3 | 6
10 | Доставка и полагане на бетон C12/15 за подложен бетон | m3 | 4
11 | Доставка и полагане на трошен камък /15-25mm/ за основа на подложен бетон | m3 | 2
12 | Изработка на кофраж на стени и основи на тр. водосток /вкл. декофриране/ | m2 | 22.8
13 | Доставка и полагане на хидроизолация - трикратно обмазване с битум | m2 | 28.5
14 | Доставка и полагане на сортиран трошен камък 0-32 mm с дебелина 45 cm за трошено-каменна настилка | m3 | 21.6
15 | Доставка и полагане на бетон B10 за монтаж на ограда | m3 | 0.6
16 | Доставка и монтаж на стоманена предпазна ограда с ръкохватка | m | 24
17 | Доставка и монтаж на габиони на вток и отток 1x1x1.5m | бр. | 8
18 | Доставка и полагане на ръчно реден едроломен камък за габиони | m3 | 12

## Dere 3 0+012.1
КОЛИЧЕСТВЕНА СМЕТКА ЗА ОБЕКТ: "Неотложни възстановителни работи по възстановяване на проводимостта на три броя отводнителни корита (дерета) и реконструкция на прилежащите им водостоци, в с. Чешнегирово, община Садово"
Тръбен водосток Ф1000 на км 0+012.1 на дере 3
ПОДГОТВИТЕЛНИ И ЗЕМНИ РАБОТИ
Поз. No | Наименование на СМР | Ед. мярка | Колич.
1 | Разрушаване и демонтаж на съществуващи съоръжения | m3 | 39
2 | Ръчен изкоп | m3 | 49.6
3 | Машинен изкоп, натоварване и депониране на земни маси | m3 | 198.4
4 | Обратен насип от подходящи строителни почви, включително уплътняване | m3 | 136
5 | Трамбоване на обратен насип на пластове от 20см | m2 | 108
ЧАСТ КОНСТРУКТИВНА
Поз. No | Наименование на СМР | Ед. мярка | Колич.
6 | Доставка и монтаж на стоманобетонови тръби Ф1000, L=2m | бр. | 5
7 | Доставка и полагане на бетон C16/20 за основи и подложен бетон | m3 | 12.2
8 | Доставка и полагане на трошен камък /20-40mm/ за основа на подложен бетон | m3 | 5.25
9 | Доставка и полагане на реден камък за заскаляване на вток и отток | m3 | 9
10 | Доставка и полагане на бетон C12/15 за подложен бетон | m3 | 6
11 | Доставка и полагане на трошен камък /15-25mm/ за основа на подложен бетон | m3 | 3
12 | Изработка на кофраж на стени и основи на тр. водосток /вкл. декофриране/ | m2 | 22.8
13 | Доставка и полагане на хидроизолация - трикратно обмазване с битум | m2 | 28.5
14 | Доставка и полагане на плътен асфалтобетон за износващ пласт с дебелина 4 cm | t | 6.95
15 | Доставка и полагане на битумен разлив - втори | m2 | 72
16 | Доставка и полагане на неплътен асфалтобетон за основен пласт с дебелина 4 cm | t | 6.95
17 | Доставка и полагане на битумен разлив - първи | m2 | 72
18 | Доставка и полагане на сортиран трошен камък 0-32 mm с дебелина 15 cm | m3 | 10.8
19 | Доставка и полагане на несортиран трошен камък 0-63 mm с дебелина 20 cm | m3 | 14.4
20 | Доставка и полагане на бет. бордюри 18/35/50 | m | 24
21 | Доставка и полагане на бетон B10 за монтаж на ограда | m3 | 2.1
22 | Доставка и монтаж на стоманена предпазна ограда с ръкохватка | m | 24
23 | Доставка и монтаж на габиони на вток и отток 1x1x1.5m | бр. | 8
24 | Доставка и полагане на ръчно реден едроломен камък за габиони | m3 | 12